## Secondary Permeate Flow 0.7m³
RO Mass Balance – First-pass Permeate Flow 0.4m³/h
| RO Feed Water |  |  | RO-1 Permeate |  |  | RO-1 Concentrate (to Reject Tank) |  |  | RO-2 Permeate |  |  | RO-2 Concentrate
| EC | CODCr | Cu2+ | EC | CODCr | Cu2+ | SS | CODCr | Cu2+ | EC | CODCr | Cu2+ | EC | CODCr | Cu2+
Feed Water Quality(mg/L) | 2500 | 69.2 | 0.19 | 2500 | 69.2 | 0.19 | 2.0254 | 137.2879 | 0.37301 | 100 | 3.46 | 0.0133 | 532 | 12.5944 | 0.038836
Feed Flow(m3/d) | 2850 |  |  | 1450 |  |  | 1400 |  |  | 1200 |  |  | 250
Removal Efficiency | 0% | 0% | 0% | 96% | 95% | 93% |  |  |  | 90% | 55% | 40%
Product Water Quality(mg/L) | 2500 | 69.2 | 0.19 | 100 | 3.46 | 0.0133 |  |  |  | 10 | 1.557 | 0.00798
RO Mass Balance – First-pass Permeate Flow 0.5m³/h
| RO Feed Water |  |  | RO-1 Permeate |  |  | RO-1 Concentrate (to Reject Tank) |  |  | RO-2 Permeate |  |  | RO-2 Concentrate
| EC | CODCr | Cu2+ | EC | CODCr | Cu2+ | SS | CODCr | Cu2+ | EC | CODCr | Cu2+ | EC | CODCr | Cu2+
Feed Water Quality(mg/L) | 2500 | 69.2 | 0.19 | 2500 | 69.2 | 0.19 | 2.2672 | 150.6899 | 0.40888 | 125 | 5.536 | 0.019 | 762.5 | 22.7899 | 0.062067
Feed Flow(m3/d) | 2850 |  |  | 1600 |  |  | 1250 |  |  | 1360 |  |  | 240
Removal Efficiency | 0% | 0% | 0% | 95% | 92% | 90% |  |  |  | 90% | 55% | 40%
Product Water Quality(mg/L) | 2500 | 69.2 | 0.19 | 125 | 5.536 | 0.019 |  |  |  | 12.5 | 2.4912 | 0.0114
RO Mass Balance – First-pass Permeate Flow 0.6m³/h
| RO Feed Water |  |  | RO-1 Permeate |  |  | RO-1 Concentrate (to Reject Tank) |  |  | RO-2 Permeate |  |  | RO-2 Concentrate
| EC | CODCr | Cu2+ | EC | CODCr | Cu2+ | SS | CODCr | Cu2+ | EC | CODCr | Cu2+ | EC | CODCr | Cu2+
Feed Water Quality(mg/L) | 2500 | 69.2 | 0.19 | 2500 | 69.2 | 0.19 | 2.98 | 193.76 | 0.5206 | 150 | 6.92 | 0.0247 | 931.0714 | 28.9404 | 0.081863
Feed Flow(m3/d) | 2850 |  |  | 1900 |  |  | 950 |  |  | 1620 |  |  | 280
Removal Efficiency | 0% | 0% | 0% | 94% | 90% | 87% |  |  |  | 90% | 55% | 40%
Product Water Quality(mg/L) | 2500 | 69.2 | 0.19 | 150 | 6.92 | 0.0247 |  |  |  | 15 | 3.114 | 0.01482
RO Mass Balance – First-pass Permeate Flow 0.7m³/h
| RO Feed Water |  |  | RO-1 Permeate |  |  | RO-1 Concentrate (to Reject Tank) |  |  | RO-2 Permeate |  |  | RO-2 Concentrate
| EC | CODCr | Cu2+ | EC | CODCr | Cu2+ | SS | CODCr | Cu2+ | EC | CODCr | Cu2+ | EC | CODCr | Cu2+
Feed Water Quality(mg/L) | 2500 | 69.2 | 0.19 | 2500 | 69.2 | 0.19 | 3.772 | 237.7712 | 0.6422 | 175 | 8.996 | 0.0285 | 1120 | 38.6828 | 0.0969
Feed Flow(m3/d) | 2850 |  |  | 2100 |  |  | 750 |  |  | 1800 |  |  | 300
Removal Efficiency | 0% | 0% | 0% | 93% | 87% | 85% |  |  |  | 90% | 55% | 40%
Product Water Quality(mg/L) | 2500 | 69.2 | 0.19 | 175 | 8.996 | 0.0285 |  |  |  | 17.5 | 4.0482 | 0.0171

## Secondary Permeate Flow 0.8m³
RO Mass Balance – First-pass Permeate Flow 0.4m³/h
| RO Feed Water |  |  | RO-1 Permeate |  |  | RO-1 Concentrate (to Reject Tank) |  |  | RO-2 Permeate |  |  | RO-2 Concentrate
| EC | CODCr | Cu2+ | EC | CODCr | Cu2+ | SS | CODCr | Cu2+ | EC | CODCr | Cu2+ | EC | CODCr | Cu2+
Feed Water Quality(mg/L) | 2500 | 69.2 | 0.19 | 2500 | 69.2 | 0.19 | 2.0254 | 137.2879 | 0.37301 | 100 | 3.46 | 0.0133 | 720.8889 | 15.6661 | 0.046144
Feed Flow(m3/d) | 2850 |  |  | 1450 |  |  | 1400 |  |  | 1270 |  |  | 180
Removal Efficiency | 0% | 0% | 0% | 96% | 95% | 93% |  |  |  | 88% | 50% | 35%
Product Water Quality(mg/L) | 2500 | 69.2 | 0.19 | 100 | 3.46 | 0.0133 |  |  |  | 12 | 1.73 | 0.008645
RO Mass Balance – First-pass Permeate Flow 0.5m³/h
| RO Feed Water |  |  | RO-1 Permeate |  |  | RO-1 Concentrate (to Reject Tank) |  |  | RO-2 Permeate |  |  | RO-2 Concentrate
| EC | CODCr | Cu2+ | EC | CODCr | Cu2+ | SS | CODCr | Cu2+ | EC | CODCr | Cu2+ | EC | CODCr | Cu2+
Feed Water Quality(mg/L) | 2500 | 69.2 | 0.19 | 2500 | 69.2 | 0.19 | 2.2672 | 150.6899 | 0.40888 | 125 | 5.536 | 0.019 | 895 | 24.912 | 0.06555
Feed Flow(m3/d) | 2850 |  |  | 1600 |  |  | 1250 |  |  | 1400 |  |  | 200
Removal Efficiency | 0% | 0% | 0% | 95% | 92% | 90% |  |  |  | 88% | 50% | 35%
Product Water Quality(mg/L) | 2500 | 69.2 | 0.19 | 125 | 5.536 | 0.019 |  |  |  | 15 | 2.768 | 0.01235
RO Mass Balance – First-pass Permeate Flow 0.6m³/h
| RO Feed Water |  |  | RO-1 Permeate |  |  | RO-1 Concentrate (to Reject Tank) |  |  | RO-2 Permeate |  |  | RO-2 Concentrate
| EC | CODCr | Cu2+ | EC | CODCr | Cu2+ | SS | CODCr | Cu2+ | EC | CODCr | Cu2+ | EC | CODCr | Cu2+
Feed Water Quality(mg/L) | 2500 | 69.2 | 0.19 | 2500 | 69.2 | 0.19 | 2.98 | 193.76 | 0.5206 | 150 | 6.92 | 0.0247 | 1063 | 30.8517 | 0.084495
Feed Flow(m3/d) | 2850 |  |  | 1900 |  |  | 950 |  |  | 1660 |  |  | 240
Removal Efficiency | 0% | 0% | 0% | 94% | 90% | 87% |  |  |  | 88% | 50% | 35%
Product Water Quality(mg/L) | 2500 | 69.2 | 0.19 | 150 | 6.92 | 0.0247 |  |  |  | 18 | 3.46 | 0.016055
RO Mass Balance – First-pass Permeate Flow 0.7m³/h
| RO Feed Water |  |  | RO-1 Permeate |  |  | RO-1 Concentrate (to Reject Tank) |  |  | RO-2 Permeate |  |  | RO-2 Concentrate
| EC | CODCr | Cu2+ | EC | CODCr | Cu2+ | SS | CODCr | Cu2+ | EC | CODCr | Cu2+ | EC | CODCr | Cu2+
Feed Water Quality(mg/L) | 2500 | 69.2 | 0.19 | 2500 | 69.2 | 0.19 | 3.772 | 237.7712 | 0.6422 | 175 | 8.996 | 0.0285 | 1218.7778 | 39.4824 | 0.096108
Feed Flow(m3/d) | 2850 |  |  | 2100 |  |  | 750 |  |  | 1830 |  |  | 270
Removal Efficiency | 0% | 0% | 0% | 93% | 87% | 85% |  |  |  | 88% | 50% | 35%
Product Water Quality(mg/L) | 2500 | 69.2 | 0.19 | 175 | 8.996 | 0.0285 |  |  |  | 21 | 4.498 | 0.018525

## Secondary Permeate Flow 0.9m³
RO Mass Balance – First-pass Permeate Flow 0.4m³/h
| RO Feed Water |  |  | RO-1 Permeate |  |  | RO-1 Concentrate (to Reject Tank) |  |  | RO-2 Permeate |  |  | RO-2 Concentrate
| EC | CODCr | Cu2+ | EC | CODCr | Cu2+ | SS | CODCr | Cu2+ | EC | CODCr | Cu2+ | EC | CODCr | Cu2+
Feed Water Quality(mg/L) | 2500 | 69.2 | 0.19 | 2500 | 69.2 | 0.19 | 2.0254 | 137.2879 | 0.37301 | 100 | 3.46 | 0.0133 | 755.0588 | 15.1833 | 0.043342
Feed Flow(m3/d) | 2850 |  |  | 1450 |  |  | 1400 |  |  | 1280 |  |  | 170
Removal Efficiency | 0% | 0% | 0% | 96% | 95% | 93% |  |  |  | 87% | 45% | 30%
Product Water Quality(mg/L) | 2500 | 69.2 | 0.19 | 100 | 3.46 | 0.0133 |  |  |  | 13 | 1.903 | 0.00931
RO Mass Balance – First-pass Permeate Flow 0.5m³/h
| RO Feed Water |  |  | RO-1 Permeate |  |  | RO-1 Concentrate (to Reject Tank) |  |  | RO-2 Permeate |  |  | RO-2 Concentrate
| EC | CODCr | Cu2+ | EC | CODCr | Cu2+ | SS | CODCr | Cu2+ | EC | CODCr | Cu2+ | EC | CODCr | Cu2+
Feed Water Quality(mg/L) | 2500 | 69.2 | 0.19 | 2500 | 69.2 | 0.19 | 2.2672 | 150.6899 | 0.40888 | 125 | 5.536 | 0.019 | 982.9167 | 25.1888 | 0.063967
Feed Flow(m3/d) | 2850 |  |  | 1600 |  |  | 1250 |  |  | 1420 |  |  | 180
Removal Efficiency | 0% | 0% | 0% | 95% | 92% | 90% |  |  |  | 87% | 45% | 30%
Product Water Quality(mg/L) | 2500 | 69.2 | 0.19 | 125 | 5.536 | 0.019 |  |  |  | 16.25 | 3.0448 | 0.0133
RO Mass Balance – First-pass Permeate Flow 0.6m³/h
| RO Feed Water |  |  | RO-1 Permeate |  |  | RO-1 Concentrate (to Reject Tank) |  |  | RO-2 Permeate |  |  | RO-2 Concentrate
| EC | CODCr | Cu2+ | EC | CODCr | Cu2+ | SS | CODCr | Cu2+ | EC | CODCr | Cu2+ | EC | CODCr | Cu2+
Feed Water Quality(mg/L) | 2500 | 69.2 | 0.19 | 2500 | 69.2 | 0.19 | 2.98 | 193.76 | 0.5206 | 150 | 6.92 | 0.0247 | 1146.5455 | 30.6996 | 0.081285
Feed Flow(m3/d) | 2850 |  |  | 1900 |  |  | 950 |  |  | 1680 |  |  | 220
Removal Efficiency | 0% | 0% | 0% | 94% | 90% | 87% |  |  |  | 87% | 45% | 30%
Product Water Quality(mg/L) | 2500 | 69.2 | 0.19 | 150 | 6.92 | 0.0247 |  |  |  | 19.5 | 3.806 | 0.01729
RO Mass Balance – First-pass Permeate Flow 0.7m³/h
| RO Feed Water |  |  | RO-1 Permeate |  |  | RO-1 Concentrate (to Reject Tank) |  |  | RO-2 Permeate |  |  | RO-2 Concentrate
| EC | CODCr | Cu2+ | EC | CODCr | Cu2+ | SS | CODCr | Cu2+ | EC | CODCr | Cu2+ | EC | CODCr | Cu2+
Feed Water Quality(mg/L) | 2500 | 69.2 | 0.19 | 2500 | 69.2 | 0.19 | 3.772 | 237.7712 | 0.6422 | 175 | 8.996 | 0.0285 | 1476.0455 | 43.5897 | 0.10156
Feed Flow(m3/d) | 2850 |  |  | 2100 |  |  | 750 |  |  | 1880 |  |  | 220
Removal Efficiency | 0% | 0% | 0% | 93% | 87% | 85% |  |  |  | 87% | 45% | 30%
Product Water Quality(mg/L) | 2500 | 69.2 | 0.19 | 175 | 8.996 | 0.0285 |  |  |  | 22.75 | 4.9478 | 0.01995

## Secondary Permeate Flow 1.0m³
RO Mass Balance – First-pass Permeate Flow 0.4m3/h
| RO Feed Water |  |  | RO-1 Permeate |  |  | RO-1 Concentrate (to Reject Tank) |  |  | RO-2 Permeate |  |  | RO-2 Concentrate
| EC | CODCr | Cu2+ | EC | CODCr | Cu2+ | SS | CODCr | Cu2+ | EC | CODCr | Cu2+ | EC | CODCr | Cu2+
Feed Water Quality(mg/L) | 2500 | 69.2 | 0.19 | 2500 | 69.2 | 0.19 | 2.0254 | 137.2879 | 0.37301 | 100 | 3.46 | 0.0133 | 836.6667 | 15.4547 | 0.042117
Feed Flow(m3/d) | 2850 |  |  | 1450 |  |  | 1400 |  |  | 1300 |  |  | 150
Removal Efficiency | 0% | 0% | 0% | 96% | 95% | 93% |  |  |  | 85% | 40% | 25%
Product Water Quality(mg/L) | 2500 | 69.2 | 0.19 | 100 | 3.46 | 0.0133 |  |  |  | 15 | 2.076 | 0.009975
RO Mass Balance – First-pass Permeate Flow 0.5m3/h
| RO Feed Water |  |  | RO-1 Permeate |  |  | RO-1 Concentrate (to Reject Tank) |  |  | RO-2 Permeate |  |  | RO-2 Concentrate
| EC | CODCr | Cu2+ | EC | CODCr | Cu2+ | SS | CODCr | Cu2+ | EC | CODCr | Cu2+ | EC | CODCr | Cu2+
Feed Water Quality(mg/L) | 2500 | 69.2 | 0.19 | 2500 | 69.2 | 0.19 | 2.2672 | 150.6899 | 0.40888 | 125 | 5.536 | 0.019 | 1081.25 | 25.4656 | 0.06175
Feed Flow(m3/d) | 2850 |  |  | 1600 |  |  | 1250 |  |  | 1440 |  |  | 160
Removal Efficiency | 0% | 0% | 0% | 95% | 92% | 90% |  |  |  | 85% | 40% | 25%
Product Water Quality(mg/L) | 2500 | 69.2 | 0.19 | 125 | 5.536 | 0.019 |  |  |  | 18.75 | 3.3216 | 0.01425
RO Mass Balance – First-pass Permeate Flow 0.6m3/h
| RO Feed Water |  |  | RO-1 Permeate |  |  | RO-1 Concentrate (to Reject Tank) |  |  | RO-2 Permeate |  |  | RO-2 Concentrate
| EC | CODCr | Cu2+ | EC | CODCr | Cu2+ | SS | CODCr | Cu2+ | EC | CODCr | Cu2+ | EC | CODCr | Cu2+
Feed Water Quality(mg/L) | 2500 | 69.2 | 0.19 | 2500 | 69.2 | 0.19 | 2.98 | 193.76 | 0.5206 | 150 | 6.92 | 0.0247 | 1297.5 | 31.832 | 0.080275
Feed Flow(m3/d) | 2850 |  |  | 1900 |  |  | 950 |  |  | 1710 |  |  | 190
Removal Efficiency | 0% | 0% | 0% | 94% | 90% | 87% |  |  |  | 85% | 40% | 25%
Product Water Quality(mg/L) | 2500 | 69.2 | 0.19 | 150 | 6.92 | 0.0247 |  |  |  | 22.5 | 4.152 | 0.018525
RO Mass Balance – First-pass Permeate Flow 0.7m3/h
| RO Feed Water |  |  | RO-1 Permeate |  |  | RO-1 Concentrate (to Reject Tank) |  |  | RO-2 Permeate |  |  | RO-2 Concentrate
| EC | CODCr | Cu2+ | EC | CODCr | Cu2+ | SS | CODCr | Cu2+ | EC | CODCr | Cu2+ | EC | CODCr | Cu2+
Feed Water Quality(mg/L) | 2500 | 69.2 | 0.19 | 2500 | 69.2 | 0.19 | 3.772 | 237.7712 | 0.6422 | 175 | 8.996 | 0.0285 | 1513.75 | 41.3816 | 0.092625
Feed Flow(m3/d) | 2850 |  |  | 2100 |  |  | 750 |  |  | 1890 |  |  | 210
Removal Efficiency | 0% | 0% | 0% | 93% | 87% | 85% |  |  |  | 85% | 40% | 25%
Product Water Quality(mg/L) | 2500 | 69.2 | 0.19 | 175 | 8.996 | 0.0285 |  |  |  | 26.25 | 5.3976 | 0.021375